## Integrantes
Integrantes
Mateus Caçabuena
Carolina Ferreira

## Problema 1 (enunciado)
Itens de Custo de Produção | Custos no Primeiro Turno | Custos no Primeiro Turno
| Fixo Direto | Unitário dos Recursos Variáveis
($ por mês)
Material | - | 8 | kg
Mão de obra direta | 40000 | 45 | hora
Energia | 10000 | 2.25 | kWh
Armazenagem | 16000 | -
Depreciação | 30000 | -
Utilização dos Recursos de Produção | Fabricação do Componente A | Fabricação do Componente B | Montagem de Peças Metálicas
Itens de Custo de Produção | (24 unidades de A) | (18 unidades de B) | (1 peça metálica)
Material | 18 | 6 | - | kg
Mão de obra direta | 1 | 0.3 | 0.066667 | horas
Energia | 30 | 15 | 10 | kWh
Capacidade instalada de produção: | 800 | horas/mês/turno
| A | B
Peça metálica = A + B | 4 | 6
Custo fixo de armazenagem para 3º mês | 12000
Custos fixos indiretos | 130400 | /mês
| 38800 | para um 3º mês

## Problema 1 (calculos)
Utilização dos Recursos de Produção | Fabricação do Componente A | Fabricação do Componente B | Montagem de Peças Metálicas
Itens de Custo de Produção | (4 unidades de A) | (6 unidades de B) | (1 peça metálicas)
Material | 3 | 2 | 0 | kg. Total = | 5
Mão de obra direta | 0.16667 | 0.1 | 0.066667 | horas. Total = | 0.33333
Energia | 5 | 5 | 10 | kWh. Total = | 20
Peças produzidas por hora | 3
Capacidade instalada de produção: | 800 | horas/mês/turno
Peças produzidas por mês/turno | 2400
| A | B
Peça metálica = A + B | 4 | 6
Custos fixos indiretos | 130400 | /mês
| 38800 | para um 3º mês
Itens de Custo de Produção | Custos no Primeiro Turno | Custos no Primeiro Turno | Custos no Segundo Turno | Custos no Segundo Turno | Custos no Terceiro Turno | Custos no Terceiro Turno
| Fixo Direto | Variável Unitário | Fixo Direto | Variável Unitário | Fixo Direto | Variável Unitário
| ($ por mês) | ($ por peça) | ($ por mês) | ($ por peça) | ($ por mês) | ($ por peça)
Material | - | 40 | - | 40 |  | 40
Mão de obra direta | 40000 | 15 | 48000 | 15 | 60000 | 15
Energia | 10000 | 45 | - | 36 | - | 27
Armazenagem | 16000 | - | - | - | 12000 | -
Depreciação | 30000 | - | - | - | - | -
Total | 96000 | 100 | 48000 | 91 | 72000 | 82
Custo total unitário de produção de 4000 peças por mês: | 335999.9952 |  | 193600.0044
Custo direto unitário: | 140 |  | 121
Custo direto unitário de produção de 6000 peças por mês: | 335999.9952 |  | 266399.9956 |  | 170400.0079
Custo direto unitário: | 140 |  | 111 |  | 142
Número de Peças | Custo Direto Total | Custo Direto Unitário | Custo Total | Custo Total Unitário
4000 | 529599.9996 | 132.4 | 659999.9996 | 165
6000 | 772799.9987 | 128.8 | 941999.9987 | 157

## Problema 1 (graficos)
Aqui podemos ver que embora o custo direto total (colunas) cresça linearmente e, portanto, é proporcional mas indiferente em relação à quantidade de peças produzidas, o custo variável unitário das peças diminui conforme a quantidade produzida aumenta. É provável que produzir até o limite de produção dos turnos levasse a uma economia no preço unitário das peças; mais cálculos teriam de ser feitos para confirmar esta hipótese.